## Modelo_Simplificado
Empiezo la simulación a las 15:00. Hago 200 simulaciones con 5 en paralelo cada vez. Tiempo estimado por simulación 17 min. Tiempo estimado total 680 min (11,3 horas). Termina a las 02:20 +1
01:04+1
Tipo de parámetro | Desc. Parámetro | Símbolo | Unidades | Valor/Ecuación | Valor Base | HyperStudy EC. | P_out | Potencia mecánica de salida nominal | W | 120
B1 | Voltaje del BUS | Vbus | Vdc | 28 |  |  | n_nominal | Velocidad nominal | rpm | 3960
B2 | Intensidad máxima del sistema | Imax | Arms | 26 |  |  | V_BUS | Voltaje del BUS | Vdc | 28
B3 | Densidad de corriente máxima | Jmax | A/mm^2 | 12.3 |  |  | Eff_objetivo | Eficinecia objetivo del motor | % | 95
B4 | Velocidad máxima permitida | n_max | rpm | 10000 |  |  | m | Número de fases |  | 3
B5 | frecuencia máxima | f_max | Hz | 500
B6 | Número de fases | m |  | 3
B7 | Número de ranuras | N_slots |  | 12
B8 | Número de polos | N_polos |  | 10
B9 | Diámetro externo del stator_maximo | OSD_max | mm | 60
B10 | Diámetro interno del eje mínimo | Dsh_min | mm | 8
B11 | Airgap | g | mm | 0.5
B12 | Amplitud en grados del imán | Cmag | º | 150
B13 | Altura del diente del stator | hso | mm | 1
B14 | ancho de apertura del slot | bso | mm | 1.2
B15 | Ángulo del pie del diente del slot | Vs | mm | 20
B16 | Factor de llenado del slot máximo | GFFmax |  | 55
B17 | Factor de llenado del slot Mínimo | GFFmin |  | 20
B18 | Diámetro del hilo | dw | mm | 0.5105
B19 | Masa maxima del motor | Wmax | kg | 1
B20 | altura del entrediente del slot mínima | he_min | mm | 3.5 |  | >=3,5
Tipo de parámetro | Desc. Parámetro | Símbolo | Unidades | Valor/Ecuación | Valor Base | HyperStudy EC.
PO1 | Par nominal del punto de operación | T_nom | Nm | 0.11 | 0.11
PO2 | Velocidad nominal del punto de operación | n_nom | rpm | 3960 | 3960
PO3 | Par en stall | T_stall | Nm | 0.657 | 0.657
PO4 | Velocidad sin carga | n_noload | rpm | 4356 | 4356
Tipo de parámetro | Desc. Parámetro | Símbolo | Unidades | Valor/Ecuación | Valor Base | HyperStudy EC.
X1 | Diámetro extrno del stator | OSD | mm | [45, 60] | 59.249
X2 | Diámetro interior del stator | Dint | mm | [21,2, 45] | 22.936
X3 | Longitud del stator | L | mm | [10, 40] | 20.102
X4 | Altura del imán | tm | mm | [2, 3,5] | 2.612
X5 | Altura del hueco del slot | hs2 | mm | [5, 15] | 12.315
X6 | Ancho del Slot | wt | mm | [2, 5] | 4.819
X7 | Número de vueltas | Nt |  | [5,30] | 9
X8 | Númeor de cables en la mano | Nh |  | [3, 9] | 8
Tipo de parámetro | Desc. Parámetro | Símbolo | Unidades | Valor/Ecuación | Valor Base | HyperStudy EC.
M1 | Diámetro interno del rotor | Drot | mm | Dint-2*g | 21.936 | var_2-2*0.5
M2 | Diámetro del eje | Dsh | mm | Dint-g*2-tm*2-Dint/3,5 | 10.1589 | var_2-0.5*2-var_6*2-var_2/3.5
M3 | Altura del entrediente del slot | he | mm | OSD/2-(Dint+2*hs2)/2 | 5.8415 | (var_1-(var_2+2*var_9))/2
M4 | Radio del hueco del imán | Rmag | mm | (Drot/2)-0,25*tm | 10.315 | (var_4/2)-0.25*var_6
M5 | Radio de apertura del stack | Rs | mm | (Dint/2)+hs2 | 23.783 | (var_2/2)+var_9
M6 | Superficie de conductor en la ranura | CS | mm2 | Nt*Nh*2*pi*(dw/2)^2 | 29.4743 | var_15*var_16*2*(pi*0.5105*0.5105/4)
M7 | Superficie del Slot aproximado | SS | mm2 | (PI()*Rs*Rs-PI()*(Dint/2)*(Dint/2))/Ns-wt*hs2 | 54.3053 | (pi*(var_13*var_13)-pi*(var_2*var_2)/4)/12-var_9*var_10
M8 | Factor de llenado del conductor | GFF | % | (CS/SS)*100 | 54.2752 | 100*(var_15*var_16*2*(pi*0.5105*0.5105/4))/((pi*(var_13*var_13)-pi*(var_2*var_2)/4)/12-var_9*var_10)
100*(Nt*Nh*2*pi*(0.5105/2)*(0.5105/2))/((pi*Rs*Rs-pi*(Dint/2)*(Dint/2))/12-wt*hs2)
|  |  |  | 11.8 | 18.5
|  |  |  | 2 | 4.61

## Prueba
Empiezo la simulación a las 15:00. Hago 200 simulaciones con 5 en paralelo cada vez. Tiempo estimado por simulación 17 min. Tiempo estimado total 680 min (11,3 horas). Termina a las 02:20 +1
01:04+1
Tipo de parámetro | Desc. Parámetro | Símbolo | Unidades | Valor/Ecuación | Valor Base | HyperStudy EC. | P_out | Potencia mecánica de salida nominal | W | 120
B1 | Voltaje del BUS | Vbus | Vdc | 28 |  |  | n_nominal | Velocidad nominal | rpm | 3960
B2 | Intensidad máxima del sistema | Imax | Arms | 26 |  |  | V_BUS | Voltaje del BUS | Vdc | 28
B3 | Densidad de corriente máxima | Jmax | A/mm^2 | 12.3 |  |  | Eff_objetivo | Eficinecia objetivo del motor | % | 95
B4 | Velocidad máxima permitida | n_max | rpm | 10000 |  |  | m | Número de fases |  | 3
B5 | frecuencia máxima | f_max | Hz | 500
B6 | Número de fases | m |  | 3
B7 | Número de ranuras | N_slots |  | 12
B8 | Número de polos | N_polos |  | 10
B9 | Diámetro externo del stator_maximo | OSD_max | mm | 60
B10 | Diámetro interno del eje mínimo | Dsh_min | mm | 8
B11 | Airgap | g | mm | 0.5
B12 | Amplitud en grados del imán | Cmag | º | 150
B13 | Altura del diente del stator | hso | mm | 1
B14 | ancho de apertura del slot | bso | mm | 1.2
B15 | Ángulo del pie del diente del slot | Vs | mm | 20
B16 | Factor de llenado del slot máximo | GFFmax |  | 55
B17 | Factor de llenado del slot Mínimo | GFFmin |  | 20
B18 | Diámetro del hilo | dw | mm | 0.5105
B19 | Masa maxima del motor | Wmax | kg | 1
B20 | altura del entrediente del slot mínima | he_min | mm | 3.5 |  | >=3,5
Tipo de parámetro | Desc. Parámetro | Símbolo | Unidades | Valor/Ecuación | Valor Base | HyperStudy EC.
PO1 | Par nominal del punto de operación | T_nom | Nm | 0.11 | 0.11
PO2 | Velocidad nominal del punto de operación | n_nom | rpm | 3960 | 3960
PO3 | Par en stall | T_stall | Nm | 0.657 | 0.657
PO4 | Velocidad sin carga | n_noload | rpm | 4356 | 4356
Tipo de parámetro | Desc. Parámetro | Símbolo | Unidades | Valor/Ecuación | Valor Base | HyperStudy EC.
X1 | Diámetro extrno del stator | OSD | mm | [45, 60] | 56.502
X2 | Diámetro interior del stator | Dint | mm | [21,2, 45] | 23.589
X3 | Longitud del stator | L | mm | [10, 40] | 21.908
X4 | Altura del imán | tm | mm | [2, 3,5] | 3.314
X5 | Altura del hueco del slot | hs2 | mm | [5, 15] | 11.035
X6 | Ancho del Slot | wt | mm | [2, 5] | 4.949
X7 | Número de vueltas | Nt |  | [5,30] | 19
X8 | Númeor de cables en la mano | Nh |  | [3, 9] | 3
Tipo de parámetro | Desc. Parámetro | Símbolo | Unidades | Valor/Ecuación | Valor Base | HyperStudy EC.
M1 | Diámetro interno del rotor | Drot | mm | Dint-2*g | 22.589 | var_2-2*0.5
M2 | Diámetro del eje | Dsh | mm | Dint-g*2-tm*2-Dint/3,5 | 9.2213 | var_2-0.5*2-var_6*2-var_2/3.5
M3 | Altura del entrediente del slot | he | mm | OSD/2-(Dint+2*hs2)/2 | 5.4215 | (var_1-(var_2+2*var_9))/2
M4 | Radio del hueco del imán | Rmag | mm | (Drot/2)-0,25*tm | 10.466 | (var_4/2)-0.25*var_6
M5 | Radio de apertura del stack | Rs | mm | (Dint/2)+hs2 | 22.8295 | (var_2/2)+var_9
M6 | Superficie de conductor en la ranura | CS | mm2 | Nt*Nh*2*pi*(dw/2)^2 | 23.3338 | var_15*var_16*2*(pi*0.5105*0.5105/4)
M7 | Superficie del Slot aproximado | SS | mm2 | (PI()*Rs*Rs-PI()*(Dint/2)*(Dint/2))/Ns-wt*hs2 | 45.415 | (pi*(var_13*var_13)-pi*(var_2*var_2)/4)/12-var_9*var_10
M8 | Factor de llenado del conductor | GFF | % | (CS/SS)*100 | 51.3791 | 100*(var_15*var_16*2*(pi*0.5105*0.5105/4))/((pi*(var_13*var_13)-pi*(var_2*var_2)/4)/12-var_9*var_10)
100*(Nt*Nh*2*pi*(0.5105/2)*(0.5105/2))/((pi*Rs*Rs-pi*(Dint/2)*(Dint/2))/12-wt*hs2)
|  |  |  | 11.8 | 18.5
|  |  |  | 2 | 4.61